## Sheet1
序号 | 名称 | 规格 | 封装 | 位号 | 数量 | 制造商 | 元件点胶加固 | 备注
1 | PCB板 | HX-SMJ01B-12306_V2.0 |  |  | 1 |  |  | 此元件物料联系制表人提供。
2 | 11pF/50V | 0603贴片电容，X7R材质。 | C0603 | C18,C19,C20,C21,C27,C28,C29,C30 | 8 | FH
3 | 24pF/50V 5% | 0603贴片电容，X7R材质。 | C0603 | C8 | 1 | FH
4 | 39pF/50V | 0603贴片电容，X7R材质。 | C0603 | C14 | 1 | FH
5 | 1nF/50V | 0603贴片电容，X7R材质。 | C0603 | C38,C62,C63,C64,C66,C67,C68,C69,C70,C71,C72,C73,C74,C96,C97 | 15 | FH
6 | 8.2nF/50V | 0603贴片电容，X7R材质。 | C0603 | C13 | 1 | CCTC
7 | 12nF/50V | 0603贴片电容，X7R材质。 | C0603 | C7 | 1 | FH
8 | 100nF/50V | 0603贴片电容，X7R材质。 | C0603 | C6,C12,C17,C22,C23,C24,C25,C26,C31,C32,C33,C34,C35,C36,C37,C39,C40,C42,C43,C44,C45,C46,C47,C48,C49,C50,C51,C52,C53,C54,C55,C56,C57,C58,C59,C60,C61,C65,C75,C76,C77,C78,C79,C80,C81,C82,C83,C84,C85,C86,C87,C88,C89,C90,C91,C92,C93,C94 | 58 | FH
9 | 1uF/50V | 0603贴片电容，X7R材质。 | C0603 | C41 | 1 | FH
10 | 100nF/50V | 0805贴片电容，X7R材质。 | C0805 | C2,C4,C10,C98,C99,C101 | 6 | FH
11 | 10uF/50V | 1210贴片电容，X7R材质。 | C1210 | C95,C102 | 2 | FH
12 | 47uF/25V | 贴片钽电容， TAJD476K025RNJ。 | CASE-D_7343 | C16 | 1 | AVX
13 | 100uF/25V | 固态电容，插件， SPT1EM101D08OR。 | 径向引线,5x8mm | C15,C5,C11 | 3 | Yunxing | 是
14 | 100uF/50V | 固态电容，插件，SPV1HM101F11O00RAXXX。 | 径向引线,8x11mm | C100,C3,C9 | 3 | Aihua Group | 是
15 | 680uF/50V | 引线型铝电解电容,RC050M681LO13*20TH-2A1E | 径向引线,13x20mm | C1 | 1 | BERYL Electronic Tech | 是
16 | 1nF/440VAC | CS65ZU2GA102MYPKA,安规电容，精度20%。 | 径向引线,P=7.5mm | CY1 | 1 | TDK
17 | 0Ω | 0603贴片电阻。 | R0603 | R107,R33,R34 | 3 | FH
18 | 33Ω | 0603贴片电阻。 | R0603 | R16,R17,R18,R19,R20,R21,R22,R23,R32 | 9 | FH
19 | 2K | 0603贴片电阻。 | R0603 | R15,R27 | 1 | FH
20 | 20KΩ | 0603贴片电阻。 | R0603 | R106 | 1 | FH
21 | 1kΩ 1% | 0603贴片电阻。 | R0603 | R86,R83,R99,R102 | 4 | FH
22 | 10kΩ 1% | 0603贴片电阻。 | R0603 | R87,R89,R90,R91,R92,R93,R94,R8,R24,R25,R26,R28,R29,R30,R31,R88,R103,R104,R105,R97,R100,R108,R109 | 23 | FH
23 | 10.2kΩ 1% | 0603贴片电阻。 | R0603 | R7,R14 | 2 | FH
24 | 13.3kΩ 1% | 0603贴片电阻。 | R0603 | R12 | 1 | FH
25 | 21kΩ 1% | 0603贴片电阻。 | R0603 | R5 | 1 | FH
26 | 37.4kΩ 1% | 0603贴片电阻。 | R0603 | R3,R10 | 2 | FH
27 | 53.6kΩ 1% | 0603贴片电阻。 | R0603 | R13 | 1 | FH
28 | 143kΩ 1% | 0603贴片电阻。 | R0603 | R6 | 1 | FH
29 | 162kΩ 1% | 0603贴片电阻。 | R0603 | R4,R11 | 2 | FH
30 | 300kΩ 1% | 0603贴片电阻。 | R0603 | R98,R101 | 2 | FH
31 | 523kΩ 1% | 0603贴片电阻。 | R0603 | R9,R2 | 2 | FH
32 | 51Ω | 0805贴片电阻。 | R0805 | R110 | 1 | RALEC
33 | 10KΩ | 0805贴片电阻。 | R0805 | R95,R96,R111,R112,R35,R36,R37,R38,R39,R40,R41,R42,R43,R44,R45,R46,R47,R48,R49,R50,R53,R54,R57,R58,R68,R69,R70,R71,R72,R73,R74,R75,R76,R77,R78,R79,R80,R81,R82,R67,R66,R65,R64,R63,R62,R61,R60,R59,R56,R55,R52,R51 | 52 | FH
34 | 1Ω | 2512贴片电阻。 | R2512 | R84,R85 | 2 | UniOhm
35 | 1K | 网络排阻，0603x4。 | 0603x4 | RN4,RN5,RN8,RN11,RN12,RN15,RN16 | 7 | FH
36 | 10kΩ | 网络排阻，0603x4。 | 0603x4 | RN3,RN6,RN7,RN9,RN10,RN13,RN14,RN1 | 8 | FH
37 | FNR-14K390B | 压敏电阻。 | 径向引线 | R1 | 1 | FH
38 | 15uH/6.5A | 贴片功率电感，MWSA1004S-150MT。 | SMD | L3 | 1 | Sunlord | 是
39 | 22uH/5A | 贴片功率电感，MWSA1004S-220MT。 | SMD | L2 | 1 | Sunlord | 是
40 | 47uH/5A | 贴片功率电感，YSPI1365-470M。 | SMD,13.8x12.6x6.5mm | L1 | 1 | YJYCOIN(益嘉源) | 是
41 | 1SMA4744A | 贴片稳压二极管。 | SMA(DO-214AC) | D42,D37,D6,D7,D8,D9,D10,D11,D12,D13,D14,D15,D16,D17,D18,D19,D20,D21,D22,D23,D24,D25,D26,D27,D28,D29 | 26 | (MDD) Jiangsu Yutai Elec
42 | SS56C | 贴片肖特基二极管。 | SMC(DO-214AB) | D2 | 1 | MDD
43 | P6SMB33CA | 贴片TVS二极管。 | SMB(DO-214AA) | D1 | 1 | FMS
44 | SS56B | 贴片肖特基二极管。 | SMB | D3,D5 | 2 | Yangzhou Yangjie Elec Tech
45 | M7 | 贴片二极管。 | SMA(DO-214AC) | D31,D32,D33,D34,D35,D36,D38,D4 | 8 | MDD
46 | BAT54S,215 | 贴片肖特基二极管。 | SOT-23(SOT-23-3) | D40,D41,D30 | 3 | Nexperia
47 | MMUN2233LT1G | 贴片NPN型数字三极管。 | SOT-23(SOT-23-3) | Q17,Q18,Q19,Q20,Q1 | 5 | ON
48 | NCE6003 | 贴片MOS管，N沟道。 | SOT-23(SOT-23-3) | Q14 | 1 | Ncepower
49 | UT4421G-SO8-R | 贴片MOS管，P沟道。 | SOP-8_150mil | Q15 | 1 | UTC
50 | IRFR5410TRPBF | 贴片MOS管，P沟道。 | TO-252-2(DPAK) | Q21 | 1 | IR
51 | VBA4658 | 贴片MOS管，P沟道。 | SO-8 | Q2,Q3,Q4,Q5,Q6,Q9,Q8,Q7 | 8 | VBsemi Elec
52 | NCE6005AS | 贴片MOS管，N沟道。 | SOP-8_150mil | Q10,Q11,Q12,Q13 | 4 | Ncepower
53 | LED | 0603贴片LED，绿色。 | 0603 | LED3,LED4,LED5,LED6,LED8,LED9,LED7 | 7 | EVERLIGHT
54 | LED | 0603贴片LED，红色。 | 0603 | LED1,LED2 | 2 | EVERLIGHT
55 | 74HC237D,653 | 贴片芯片。 | SOIC-16_150mil | U8,U11 | 2 | Nexperia
56 | ULN2003AIDR | 贴片芯片。 | SOIC-16_150mil | U9,U15,U16,U17,U18,U19,U20,U13,U12 | 9 | TI
57 | 74HC1G04GV,125 | 贴片芯片。 | SOT-753 | U10 | 1 | Nexperia
58 | 74HC137D,653 | 贴片芯片。 | SOIC-16_150mil | U14 | 1 | Nexperia
59 | TPS3808G33DBVR | 贴片芯片。 | SOT-23-6 | U7 | 1 | TI
60 | AMS1117-3.3 | 贴片芯片。 | SOT-223 | U3 | 1 | UMW
61 | TPS54360DDAR | 贴片芯片。 | SOP-8EP_150mil | U2,U1 | 2 | TI
62 | STM32F103ZET7 | 贴片MCU芯片。 | LQFP-144_20x20x05P | U6 | 1 | ST |  | 此元件物料联系制表人提供。
63 | TB6642FG | 贴片电机驱动芯片。 | HSOP-16 | U21 | 1 | TOSHIBA
64 | MAX3232EID | 接口类贴片IC芯片 | SOIC-16 | U5,U4 | 2 | TI
65 | 8MHz | 有源晶振，SG-8018CE 8.000000MHz TJHPA。 | SMD3225-4P | X1 | 1 | Seiko Epson
66 | DSHP04TSGER | 贴片拔码开关，4位，引脚间距1.27mm。 | SMD | SW1 | 1 | KE
67 | RKEF050-AP | 自恢复保险丝，插件。 | 径向引线 | F2 | 1 | Littelfuse
68 | RKEF110 | 自恢复保险丝，插件。 | 径向引线 | F3 | 1 | Littelfuse
69 | RKEF375K | 自恢复保险丝，插件。 | 径向引线 | F1 | 1 | Littelfuse
70 | VH3.96-2A | VH3.96连接器，直针。 | 插件,P=3.96mm | J11,J10 | 2 | Changjiang Connectors
71 | VH3.96-3A | VH3.96连接器，直针。 | 插件,P=3.96mm | J9,RS1,RS3,RS2,JP1 | 5 | BOOMELE
72 | VH3.96-4A | VH3.96连接器，直针。 | 插件,P=3.96mm | RS4 | 1 | BOOMELE
73 | VH3.96-7A | VH3.96连接器，直针。 | 插件,P=3.96mm | J2,J12 | 2 | Changjiang Connectors
74 | VH3.96-8A | VH3.96连接器，直针。 | 插件,P=3.96mm | J1 | 1 | BOOMELE
75 | 5557 2*2P | 5557直针插座，插件,P=4.2mm。 | 插件,P=4.2mm | JP2 | 1 | Ckmtw
76 | 5557S-2*4P | 5557直针插座， W-5557S08P-0000。 | 插件,P=4.2mm | J7,J5 | 2 | Ckmtw
77 | 5557S-2*8P | 5557直针插座，5557S-2*8P。 | 插件,P=4.2mm | J6 | 1 | Ckmtw
78 | XHB-2A | 带卡扣，直插。 | 插件,P=2.5mm | J4,J3 | 2 | BOOMELE
79 | XH-5A | 直针，插座。 | 插件,P=2.5mm | CN2 | 1 | BOOMELE
制表人：黄坤志 联系电话：13622900630