## BOM_HX-SMJ-02
HX-SMJ-02 |  |  |  |  | 版本 | V1.0 |  | 无特殊情况，不要随意更换元器件(有低温要求)
序号 | 物料名称 | 规格 | 封装 | 数量 | 料位号 | 品牌 | 备注 | 厂家型号 | 厂家 | 立创编号
1 | PCB板 | HX-SMJ-02_V1.0 | 双层板（90mm*80mm*1.6mm） | 1 | HX-SMJ01-4
2 | 贴片电容 | 11pF/50V ±5% | C0603 | 4 | C1,C2,C24,C25 | FH | 材质：C0G | 0603CG110J500NT | FH | C1641
3 | 贴片电容 | 33pF/50V ±5% | C0603 | 5 | C69,C71,C72,C6,C82 | FH | 材质：C0G | 0603CG330J500NT | FH | C91368
4 | 贴片电容 | 68pF/50V ±5% | C0603 | 1 | C70 | FH | 材质：C0G | 0603CG680J500NT | FH | C1680
5 | 贴片电容 | 1nF/50V ±5% | C0603 | 2 | C75,C83 | FH | 材质：X7R | 0603B102J500NT | FH | C8808
6 | 贴片电容 | 100nF/50V ±5% | C0603 | 14 | C5,C7,C19,C20,C21,C22,C23,C39,C40,C67,C68,C76,C79,C84 | FH | 材质：X7R | 0603B104J500NT | FH | C88136
7 | 贴片电容 | 1uF/50V ±10% | C0603 | 1 | C31 | FH | 材质：X7R | 0603B105K500NT | FH | C90540
8 | 贴片电容 | 100nF/50V ±5% | C0805 | 3 | C4,C73,C78 | FH | 材质：X7R | 0805B104J500NT | FH | C29926
9 | 贴片电容 | 1nF/2KV ±10% | C1206 | 6 | C1,C9,C100,C102,C101,C103 | FH | 材质：X7R | 1206B102K202NT | FH | C9196
10 | 贴片电阻 | 22R ±1% | R0603 | 3 | R67,R68,R69 | FH | -55℃~155℃ | RS-03K22R0FT | FH | C174301
11 | 贴片电阻 | 33 ±1% | R0603 | 7 | R2,R3,R10,R13,R14,R65,R66 | FH | -55℃~155℃ | RS-03K33R0FT | FH | C125766
12 | 贴片电阻 | 499 ±1% | R0603 | 1 | R1 | FH | -55℃~155℃ | RS-03K4990FT | FH | C140086
13 | 贴片电阻 | 2K ±1% | R0603 | 2 | R6,R59 | FH | -55℃~155℃ | RS-03K2001FT | FH | C115336
14 | 贴片电阻 | 4.7K | R0603 | 2 | R61,R62 | FH | -55℃~155℃ | RS-03K4701FT | FH | C116693
15 | 贴片电阻 | 10K ±1% | R0603 | 7 | R7,R8,R9,R60,R63,R64,R70 | FH | -55℃~155℃ | RS-03K1002FT | FH | C115324
16 | 贴片电阻 | 22K 1% | R0603 | 1 | R54 | FH | -55℃~155℃ | RS-03K2202FT | FH | C286577
17 | 贴片电阻 | 100K ±1% | R0603 | 1 | R55 | FH | -55℃~155℃ | RS-03K1003FT | FH | C115320
18 | 贴片电阻 | 1M ±5% | R1206 | 1 | R5 | FH | -55℃~155℃ | RS-06K105JT | FH | C115422
19 | 贴片电感 | 15uH/4.5A ±20% | IND-SMD_L12.2-W12.2_MS127 | 1 | L2 | FH | -55℃~125℃ | MS127-150MT | FH | C143225
20 | 贴片二极管 | P6SMB24CA | SMB | 1 | D1 | FMS | -55℃~150℃ | P6SMB24CA | FMS | C286261
21 | 贴片二极管 | SS56BF | SMBF | 1 | D2 | Jingdao | -55℃~150℃ | SS56BF | Jingdao | C116127
36 | 贴片指示灯 | 19-217/GHC-YR1S2/3T | LED0603-R-RD | 1 | LED2 | EVERLIGHT | -40℃~85℃ | 19-217/GHC-YR1S2/3T | EVERLIGHT | C72043
37 | 贴片指示灯 | 19-217/R6C-AL1M2VY/3T | LED0603-R-RD | 1 | LED1 | EVERLIGHT | -40℃~85℃ | 19-217/R6C-AL1M2VY/3T | EVERLIGHT | C72044
23 | 贴片三极管 | SS8050 | SOT-23-3 | 2 | Q7,Q8 | Hottech | -55℃~150℃ | SS8050 | Hottech | C181160
24 | 贴片二极管 | SRV05-4 | SOT-23-6 | 1 | D5 | Leiditech | -55℃~125℃ | SRV05-4 | Leiditech | C384887
25 | 贴片IC | MAX3232EID | SOIC16N | 1 | U4 | TI | -40℃~85℃ | MAX3232EID | Texas Instruments | C354117
26 | 贴片IC | TPS54302DDCR | TSOT-23-6 | 1 | U41 | TI | -40℃~150℃ | TPS54302DDCR | Texas Instruments | C311983
27 | 贴片无线Wifi模块 | ESP32-WROOM-32UE(4MB) | WIFI-SMD_ESP32-WROOM-32UE | 1 | U3 | Espressif | -40℃~85℃ | ESP32-WROOM-32UE(4MB) | Espressif Systems | C701344
28 | 贴片座子 | SNO-1305-B | SIM-SMD_SIM-1305-6P | 1 | CARD1 | SOFNG | -35℃~75℃ | SNO-1305-B | SOFNG | C111371
29 | 贴片座子 | mini pcie 52P 5.6H 镀金G/F | 3G/4G模块_PCI | 1 | U7 | Umaxconn |  | 91304-56-052R2 | Umaxconn | C404121
30 | 贴片铜柱 | SMD铜柱 H5.6 | 3G/4G模块_PCI | 2 | U7 | CONCRAFT |  | 071CAAAZ56B | CONCRAFT | C364417
31 | 插件铝电解电容 | 220uF/50V | CAP-TH_10*13 | 1 | C74 | Lelon(RXK系列) | -55℃~105℃ | RXK221M1HBK-1012 | Lelon | C231196
32 | 插件铝电解电容 | 220uF/16V ±20% | CAP-TH_6.3*11 | 1 | C77 | Lelon(RXK系列) | -55℃~105℃ | RXK221M1CBK-0611 | Lelon | C231199
33 | 插件保险丝 | JK30-160 | FUSE-TH | 1 | F1 | JK | -40℃~85℃ | JK30-160 | Jinrui Electronic Materials Co. | C369102
34 | 插件压敏电阻 | 390KD10 | RES-TH | 1 | R4 | Brightking | -40℃~85℃ | 390KD10 | Brightking | C78344
35 | 插件拨动开关 | SS-12D10L4 | SW-TH_SS-12D10L3 | 1 | SW1 | XKB Connectivity |  | SS-12D10L4 | XKB Connectivity | C843364
36 | 插件接插座 | VH3.96-3A | VH3.96-3P | 3 | JP1,RS1,RS2 | BOOMELE | -25℃~85℃ | VH3.96-3A | BOOMELE | C20547
37 | 元器件固定胶 | 卡夫特704 | 白色 | 0.15 | SW1,C74,C77,F1,R4,L2
制表： 校准： 审核：