## BOM_HX-SMJ01
HX-SMJ01 |  |  |  |  | 版本 | V1.0 |  | 无特殊情况，不要随意更换元器件(有低温要求)
序号 | 物料名称 | 规格 | 封装 | 数量 | 料位号 | 品牌 | 备注 | 厂家型号 | 厂家 | 立创编号
1 | PCB板 | HX-SMJ01_V1.0 | 双层板（160mm*96mm*1.6mm） | 1 | HX-SMJ01
2 | 贴片电容 | 11pF/50V ±5% | C0603 | 4 | C35,C36,C59,C60 | FH | 材质：C0G | 0603CG110J500NT | FH | C1641
3 | 贴片电容 | 18pF/50V ±5% | C0603 | 1 | C28 | FH | 材质：C0G | 0603CG180J500NT | FH | C92671
4 | 贴片电容 | 27pF/50V ±5% | C0603 | 1 | C18 | FH | 材质：C0G | 0603CG270J500NT | FH | C92670
5 | 贴片电容 | 820pF/50V ±5% | C0603 | 1 | C29 | FH | 材质：C0G | 0603CG821J500NT | FH | C99081
6 | 贴片电容 | 1nF/50V ±1% | C0603 | 6 | C14,C25,C39,C91,C104,C105 | FH | 材质：C0G | 0603CG102F500NT | FH | C507408
7 | 贴片电容 | 1.5nF/50V ±10% | C0603 | 1 | C16 | FH | 材质：X7R | 0603B152K500NT | FH | C1595
8 | 贴片电容 | 8.2nF/50V ±10% | C0603 | 2 | C17,C27 | FH | 材质：X7R | 0603B822K500NT | FH | C1322360
9 | 贴片电容 | 10nF/50V ±5% | C0603 | 1 | C7 | FH | 材质：X7R | 0603B103J500NT | FH | C124567
10 | 贴片电容 | 100nF/50V ±5% | C0603 | 56 | C13,C22,C24,C30,C31,C32,C33,C34,C37,C38,C40,C41,C43,C44, C45,C46,C47,C48,C49,C50,C51,C52,C53,C54,C55,C56,C57,C58, C62,C66,C67,C68,C69,C70,C71,C72,C73,C74,C75,C76,C77,C78, C79,C80,C81,C82,C83,C84,C85,C86,C87,C88,C89,C90,C92,C93, C94,C96 | FH | 材质：X7R | 0603B104J500NT | FH | C88136
11 | 贴片电容 | 1uF/50V ±10% | C0603 | 1 | C42 | FH | 材质：X7R | 0603B105K500NT | FH | C90540
12 | 贴片电容 | 100nF/50V ±5% | C0805 | 7 | C2,C4,C6,C10,C11,C19,C20, | FH | 材质：X7R | 0805B104J500NT | FH | C29926
13 | 贴片电容 | 1nF/2KV ±10% | C1206 | 6 | C1,C9,C100,C102,C101,C103 | FH | 材质：X7R | 1206B102K202NT | FH | C9196
14 | 贴片电容 | 100nF/100V ±10% | C1206 | 2 | C98,C99 | FH | 材质：X7R | 1206B104K101NT | FH | C110255
15 | 贴片电阻 | 0Ω ±1% | R0603 | 4 | R24,R25,R124,R125 | FH | -55℃~155℃ | RS-03000FT | FH | C136582
16 | 贴片电阻 | 33Ω ±1% | R0603 | 5 | R13,R14,R21,R138,R139 | FH | -55℃~155℃ | RS-03K33R0FT | FH | C125766
17 | 贴片电阻 | 51Ω ±1% | R0603 | 1 | R85 | FH | -55℃~155℃ | RS-05K51R0FT | FH | C294725
18 | 贴片电阻 | 510Ω ±1% | R0603 | 6 | R95,R96,R97,R110,R111,R112 | FH | -55℃~155℃ | RS-03K5100FT | FH | C183400
19 | 贴片电阻 | 1K ±1% | R0603 | 16 | R7,R74,R98,R99,R100,R101,R102,R103,R113,R114,R115,R116, R117,R118,R133,R136 | FH | -55℃~155℃ | RS-03K1001FT | FH | C115325
20 | 贴片电阻 | 1.96K ±1% | R0603 | 1 | R11 | FH | -55℃~155℃ | RS-03K1961FT | FH | C321773
21 | 贴片电阻 | 2K ±1% | R0603 | 5 | R2,R3,R10,R22,R81 | FH | -55℃~155℃ | RS-03K2001FT | FH | C115336
22 | 贴片电阻 | 10K ±1% | R0603 | 39 | R15,R16,R17,R18,R19,R20,R23,R77,R78,R79,R80,R82,R83,R84, R86,R87,R88,R89,R90,R91,R92,R93,R94,R104,R105,R106,R107, R108,R109,R119,R120,R121,R126,R127,R128,R129,R132,R135, R140 | FH | -55℃~155℃ | RS-03K1002FT | FH | C115324
23 | 贴片电阻 | 10.2K ±1% | R0603 | 1 | R9 | FH | -55℃~155℃ | RS-03K1022FT | FH | C321670
24 | 贴片电阻 | 14K ±1% | R0603 | 1 | R6 | FH | -55℃~155℃ | RS-03K1402FT | FH | C140117
25 | 贴片电阻 | 20K ±1% | R0603 | 2 | R122,R123 | FH | -55℃~155℃ | RS-03K2002FT | FH | C136589
26 | 贴片电阻 | 44.2K ±1% | R0603 | 1 | R8 | FH | -55℃~155℃ | RS-03K4422FT | FH | C321914
27 | 贴片电阻 | 56.2K ±1% | R0603 | 1 | R12 | FH | -55℃~155℃ | RS-03K5622FT | FH | C321949
28 | 贴片电阻 | 300K ±1% | R0603 | 2 | R134,R137 | FH | -55℃~155℃ | RS-03K3003FT | FH | C136592
29 | 贴片电阻 | 10K ±5% | R0805 | 48 | R26,R27,R28,R29,R30,R31,R32,R33,R34,R35,R36,R37,R38,R39, R40,R41,R42,R43,R44,R45,R46,R47,R48,R49,R50,R51,R52,R53, R54,R55,R56,R57,R58,R59,R60,R61,R62,R63,R65,R64,R66,R67, R68,R69,R70,R71,R72,R73 | FH | -55℃~155℃ | RS-05K103JT | FH | C115295
30 | 贴片电阻 | 51 ±5% | R1206 | 3 | R4,R130,R131 | FH | -55℃~155℃ | RS-06K510JT | FH | C125951
31 | 贴片电阻 | 1M ±5% | R1206 | 1 | R5 | FH | -55℃~155℃ | RS-06K105JT | FH | C115422
32 | 贴片电阻 | 1Ω ±1% | R2512 | 2 | R75,R76 | UniOhm | -55℃~155℃ | 25121WF100KT4E | UniOhm | C11254
33 | 贴片排阻 | 1K ±5% | R0603*4 | 7 | RN2,RN3,RN6,RN8,RN10,RN12,RN14 | FH | -55℃~155℃ | RC-ML08W102JT | FH | C160614
34 | 贴片排阻 | 10K ±5% | R0603*4 | 7 | RN1,RN4,RN5,RN7,RN9,RN11,RN13 | FH | -55℃~155℃ | RC-ML08W103JT | FH | C69593
35 | 贴片电感 | 15uH/3A ±20% | IND-SMD_L7.1-W6.6 | 2 | L3,L4 | Sunltech Tech | -55℃~125℃ | SLO0630H150MTT | Sunltech Tech | C182182
36 | 贴片指示灯 | 19-217/GHC-YR1S2/3T | LED0603-R-RD | 6 | LED3,LED4,LED5,LED6,LED7,LED8 | EVERLIGHT | -40℃~85℃ | 19-217/GHC-YR1S2/3T | EVERLIGHT | C72043
37 | 贴片指示灯 | 19-217/R6C-AL1M2VY/3T | LED0603-R-RD | 3 | LED1,LED2,LED9 | EVERLIGHT | -40℃~85℃ | 19-217/R6C-AL1M2VY/3T | EVERLIGHT | C72044
38 | 贴片二极管 | SS34 | SMA | 2 | D7,D5 | Jingdao | -55℃~125℃ | SS34 | Jingdao | C115205
39 | 贴片二极管 | 1SMA4744A | SMA | 1 | D4 | MDD | -55℃~150℃ | 1SMA4744A | MDD | C173484
40 | 贴片二极管 | M7 | SMA | 8 | D6,D9,D10,D11,D12,D13,D14,D15 | MDD | -55℃~150℃ | M7 | MDD | C95872
41 | 贴片二极管 | P6SMB24CA | SMB | 1 | D3 | FMS | -55℃~150℃ | P6SMB24CA | FMS | C286261
42 | 贴片二极管 | SS56BF | SMBF | 2 | D2,D1 | Jingdao | -55℃~150℃ | SS56BF | Jingdao | C116127
43 | 贴片二极管 | BAT54S,215 | SOT-23-3 | 3 | D8,D16,D17 | Nexperia | -55℃~150℃ | BAT54S,215 | Nexperia | C47546
44 | 贴片场效应管 | IRFR5410TRPBF | TO-252-2 | 1 | Q1 | IR | -55℃~150℃ | IRFR5410TRPBF | IR | C3018
45 | 贴片场效应管 | NCE3400 | SOT-23-3 | 1 | Q17 | Ncepower | -55℃~150℃ | NCE3400 | Ncepower | C113202
46 | 贴片场效应管 | NCE3007S | SOIC-8 | 1 | Q18 | Ncepower | -55℃~150℃ | NCE3007S | Ncepower | C167514
47 | 贴片场效应管 | NCE6005AS | SOP-8 | 4 | Q12,Q13,Q14,Q15 | Ncepower | -55℃~150℃ | NCE6005AS | Ncepower | C126151
48 | 贴片场效应管 | NCE4953 | SOIC-8 | 8 | Q4,Q5,Q6,Q7,Q8,Q9,Q10,Q11 | Ncepower | -55℃~150℃ | NCE4953 | Ncepower | C95270
49 | 贴片三极管 | MMUN2233LT1G | SOT-23-3 | 2 | Q2,Q16 | ON | -55℃~150℃ | MMUN2233LT1G | ON | C86932
50 | 贴片三极管 | MMBT5551LT1G | SOT-23-3 | 12 | Q19,Q20,Q21,Q22,Q23,Q24,Q25,Q26,Q27,Q28,Q29,Q30 | ON | -55℃~150℃ | MMBT5551LT1G | ON | C41095
51 | 贴片IC | 74HC237D,653 | SOIC-16 | 2 | U8,U10 | Nexperia | -40℃~125℃ | 74HC237D,653 | Nexperia | C5619
52 | 贴片IC | 74HC137D,653 | SOIC-16 | 1 | U12 | Nexperia | -40℃~125℃ | 74HC137D,653 | Nexperia | C17116
53 | 贴片IC | ULN2003AIDR | SOIC-16 | 9 | U9,U7,U13,U11,U15,U16,U17,U18,U19 | TI | -40℃~105℃ | ULN2003AIDR | Texas Instruments | C94832
54 | 贴片IC | MAX3232EID | SOIC16N | 1 | U4 | TI | -40℃~85℃ | MAX3232EID | Texas Instruments | C354117
55 | 贴片IC | TPS54331DDAR | SOIC-8 | 2 | U1,U3 | TI | -40℃~150℃ | TPS54331DDAR | TI | C90761
56 | 贴片IC | CAT811STBI-GT3 | SOT-143 | 1 | U5 | ON | -40℃~85℃ | CAT811STBI-GT3 | ON | C43506
57 | 贴片IC | AMS1117-3.3 | SOT-223 | 1 | U2 | Youtai | -40℃~125℃ | AMS1117-3.3 | Youtai Semiconductor Co., Ltd. | C347222
58 | 贴片IC | MC74HC1G04DTT1G | SOT-753 | 1 | U14 | ON | -55℃~125℃ | MC74HC1G04DTT1G | ON | C154774
59 | 贴片IC | TB6642FG | HSOP-16 | 2 | U20,U21 | TOSHIBA | -40℃~85℃ | TB6642FG | TOSHIBA
60 | 贴片IC | STM32F103VET6 | LQFP-100 | 1 | U6 | ST | -40℃~85℃ | STM32F103VET6 | ST | C8308
61 | 贴片晶振 | SG-310SCF 8MHZ 3.3V | OSC-SMD_4P | 1 | X1 | EPSON | -40℃~85℃ | Q33310F70055100 | EPSON | C70556
62 | 插件接插座 | XHB2.5-2A | XHB2.5-2P | 2 | CN10,CN11 | BOOMELE | -25℃~85℃ | XHB-2A Connector | BOOMELE | C57981
63 | 插件接插座 | XH2.5-5A | XH2.5-5P | 1 | CN2 | ReliaPro | -25℃~85℃ | XH-5A | ReliaPro | C26521
64 | 插件接插座 | VH3.96-2A | VH3.96-2P | 2 | CN1,CN8 | CJT | -25℃~85℃ | A3963WV-2P | Changjiang Connectors | C239409
65 | 插件接插座 | VH3.96-3A | VH3.96-3P | 5 | P1,RS1,RS2,DO1_1,DO2_1 | BOOMELE | -25℃~85℃ | VH3.96-3A | BOOMELE | C20547
66 | 插件接插座 | VH3.96-7A | VH3.96-7P | 2 | CN6,CN9 | CJT | -25℃~85℃ | A3963WV-7P | Changjiang Connectors | C239414
67 | 插件接插座 | VH3.96-8A | VH3.96-8P | 1 | CN7 | BOOMELE | -25℃~85℃ | VH3.96-8A | BOOMELE | C75270
68 | 插件接插座 | 5557S-2*2P | 5557S-2*2P | 1 | CN12 | Ckmtw | -25℃~85℃ | 5557S-2*2P | Ckmtw | C169055
69 | 插件接插座 | 5557S-2*4P | 5557S-2*4P | 2 | CN4,CN5 | Ckmtw | -25℃~85℃ | 5557S-2*4P | Ckmtw | C169057
70 | 插件接插座 | 5557S-2*8P | 5557S-2*8P | 1 | CN3 | Ckmtw | -25℃~85℃ | 5557S-2*8P | Ckmtw | C477848
71 | 插件拨码开关 | DSWB04LHGET | DS-04 | 1 | SW1 | YE | -30℃~85℃ | DSWB04LHGET | Dongguan Guangzhu Industrial | C99418
72 | 插件保险丝 | JK30-400 | FUSE-TH | 1 | F1 | JK | -40℃~85℃ | JK30-400 | Jinrui Electronic Materials Co. | C369107
73 | 插件保险丝 | JK30-110 | FUSE-TH | 3 | F2,F3,F4 | JK | -40℃~85℃ | JK30-110 | Jinrui Electronic Materials Co. | C369100
74 | 插件压敏电阻 | 390KD10 | RES-TH | 1 | R1 | Brightking | -40℃~85℃ | 390KD10 | Brightking | C78344
75 | 插件铝电解电容 | 100uF/16V ±20% | CAP-TH_6.3*11 | 1 | C21 | Lelon(RXK系列) | -55℃~105℃ | 100uF 16V 6.3*11 | Lelon | C916208
76 | 插件铝电解电容 | 220uF/16V ±20% | CAP-TH_6.3*11 | 2 | C12,C23 | Lelon(RXK系列) | -55℃~105℃ | 220uF 16V 6.3*11 | Lelon | C231199
77 | 插件铝电解电容 | 220uF/35V ±20% | CAP-TH_8*11.5 | 7 | C3,C5,C8,C15,C26,C95,C97 | Lelon(RXK系列) | -55℃~105℃ | 220uf/35V 8*11.5 | Lelon | C231195
78 | 插件电感 | FL2D-30-222 | FILTER-TH_4P | 2 | L1,L2 | MORNSUN | -25℃~105℃ | FL2D-30-222 | MORNSUN Guangzhou S& T | C191602
79 | 元器件固定胶 | 卡夫特704 | 白色 | 0.35 | R1,F1,F2,F3,F4,C3,C5,C8,C12,C15,C21,C23,C26,C95,C97, L1,L2
制表： 校准： 审核：