## Sheet1
序号 | 名称 | 规格 | 封装 | 位号 | 数量 | 制造商 | 元件点胶加固 | 备注
1 | PCB板 | HX-SMJ-03B-B_V2.0 |  |  | 1 |  |  | 联系制表人提供。
2 | 11pF/50V 5% | 0603贴片电容，X7R材质， | C0603 | C22,C24,C30,C31,C32,C33,C34,C35,C36,C37 | 10 | FH
3 | 100nF/50V 5% | 0603贴片电容，X7R材质， | C0603 | C29,C38,C1,C2,C3,C4,C5,C6,C7,C8,C9,C10,C11,C12,C13,C14,C15,C16,C17,C18,C19,C20,C25,C27,C28 | 25 | FH
4 | 1uF/16V 5% | 0603贴片电容，X7R材质， | C0603 | C23,C21 | 2 | FH
5 | 10uF/16V | 1210贴片电容，X7R材质， | C1210 | C26 | 1 | FH
6 | 1kΩ 1% | 0603贴片电阻 | R0603 | R18,R21,R24,R26,R29,R32,R35,R38,R41,R44,R47,R50,R53,R56,R59,R62,R65,R68,R71 | 19 | FH
7 | 8.2kΩ 1% | 0603贴片电阻 | R0603 | R1,R2,R3,R4,R5,R6,R7,R8,R9,R10,R11,R12,R13,R14,R15,R16,R23 | 17 | FH
8 | 10kΩ 1% | 0603贴片电阻 | R0603 | R27,R30,R33,R36,R42,R45,R48,R51,R54,R57,R60,R63,R66,R69,R72,R39 | 16 | FH
9 | 100kΩ 1% | 0603贴片电阻 | R0603 | R17,R19,R20,R22 | 4 | FH
10 | 4.7K | 0603贴片电阻 | R0603 | R73 | 1 | FH
11 | 91Ω | 1210贴片电阻 | R1210 | R31,R34,R43,R46,R49,R52,R55,R58,R61,R64,R67,R70,R37,R40,R28,R25 | 16 | UniOhm
12 | LMV358IDR | 贴片芯片 | SOIC-8 | U1 | 1 | TI
13 | CD4051BPWR | 贴片芯片 | TSSOP-16 | U2,U3 | 2 | TI
14 | SN74LV595APWR | 贴片芯片 | TSSOP-16 | U4,U5 | 2 | TI
15 | SN74LV245APWR | 贴片芯片 | TSSOP-20 | U6 | 1 | TI
16 | AP2302B | 贴片MOS管，N沟道。 | SOT-23 | Q16,Q1,Q2,Q3,Q4,Q5,Q6,Q7,Q8,Q9,Q10,Q11,Q12,Q13,Q14,Q15 | 16 | ALLPOWER
17 | PT334-6B | 红外接收管，J档。 | IR-5MM/2.54-PT334-6B | D17,D18,D19,D20,D21,D22,D23,D24,D25,D26,D27,D28,D29,D30,D31,D32 | 16 | EVERLIGHT |  | 灯珠档位必须符合要求
18 | IR333C-A | 红外发射管，Q档。 | IR-5MM/2.54-IR333C-A | D1,D2,D3,D4,D5,D6,D7,D8,D9,D10,D11,D12,D13,D14,D15,D16 | 16 | EVERLIGHT |  | 灯珠档位必须符合要求
19 | PHB-2*5AW | 5Pin，弯针，带卡扣。 | 插件,P=2mm | J1 | 1 | BOOMELE
制表：黄坤志 联系电话： 13622900630（微信同号）