## BOM_HX-SMJ01_主板V1.1
主板_元件选型报告_HX-SMJ01_V1.1
序号 | 物料名称 | 规格 | 封装 | 数量 | 料号 | 品牌 | 备注 | 选型等级 | 使用温度范围 | 厂家型号 | 厂家 | 立创编号
1 | PCB板 | HX-SMJ01_V1.1 | 双层板（160mm*96mm*1.6mm） | 1 | HX-SMJ01_V1.1
2 | 贴片电容 | 11pF/50V ±5% | C0603 | 4 | C21,C22,C23,C24 | FH |  | 车规级 | -55℃~125℃ | 0603B104K500NT | FH | C30926
3 | 贴片电容 | 24pF/50V ±5% | C0603 | 1 | C15 | FH |  | 车规级 | -55℃~125℃ | 0603CG240J500NT | FH | C1654
4 | 贴片电容 | 39pF/50V ±5% | C0603 | 1 | C16 | YAGEO |  | 车规级 | -55℃~125℃ | AC0603JRNPO9BN390 | YAGEO | C2180849
5 | 贴片电容 | 1nF/50V ±1% | C0603 | 3 | C40,C92,C93 | FH |  | 车规级 | -55℃~125℃ | 0603CG102F500NT | FH | C507408
6 | 贴片电容 | 8.2nF/50V ±10% | C0603 | 1 | C11 | YAGEO |  | 车规级 | -55℃~125℃ | AC0603KRX7R9BB822 | YAGEO | C2196720
7 | 贴片电容 | 12nF/50V ±5% | C0603 | 1 | C10 | FH |  | 车规级 | -55℃~125℃ | 0603B123K500NT | FH | C1593
8 | 贴片电容 | 100nF/50V ±5% | C0603 | 59 | C20,C25,C26,C27,C28,C29,C31,C32,C33,C34,C35,C36,C37, C38,C39,C41,C42,C43,C44,C45,C46,C47,C48,C49,C50,C51, C52,C53,C54,C55,C56,C57,C58,C59,C60,C61,C62,C63,C64, C65,C66,C67,C68,C69,C70,C71,C72,C73,C74,C75,C76,C77, C78,C79,C80,C81,C82,C83,C84 | FH |  | 车规级 | -55℃~125℃ | 0603B104J500NT | FH | C88136
9 | 贴片电容 | 1uF/50V ±10% | C0603 | 1 | C30 | FH |  | 车规级 | -55℃~125℃ | 0603B105K500NT | FH | C90540
10 | 贴片电容 | 100nF/50V ±5% | C0805 | 3 | C7,C8,C12 | FH |  | 车规级 | -55℃~125℃ | 0805B104J500NT | FH | C29926
11 | 贴片钽电容 | 10uF/25V ±10% | CAP-SMD_L3.5-W2.8-R-RD | 1 | C19 | AVX |  | 车规级 | -55℃~125℃ | TAJB106K025RNJ | AVX | C7194
12 | 插件铝电解电容 | 10uF/25V ±20% | CAP-TH_BD5.0-P2.00-D0.8-FD | 1 | C3 | Rubycon |  | 工业级 | -40℃~105℃ | 25MH710MEFCT55X7 | Rubycon | C473156
13 | 插件固态电容 | 100uF/25V ±20% | CAP-TH_BD5.0-P2.50-D1.0-FD | 2 | C13,C14 | Yunxing |  | 工业级 | -55℃~105℃ | SPT1EM101D08OR | Yunxing | C698155
14 | 插件固态电容 | 100uF/50V ±20% | CAP-TH_BD8.0-P3.50-D0.6-FD | 4 | C1,C2,C87,C88 | NJCON |  | 工业级 | -55℃~105℃ | 1010500812R00 | NJCON | C2887231
15 | 插件铝电解电容 | 680uF/50V ±20% | CAP-TH_BD13.0-P5.00-D1.2-FD | 1 | C9 | BERYL Electronic Tech |  | 工业级 | -40℃~105℃ | RC050M681LO13*20TH-2A1E | BERYL Electronic Tech | C357638
16 | 插件安规电容 | 1nF/440V ±20% | CAP-TH_L7.0-W5.0-P7.50-D1.2 | 1 | CY1 | TDK |  | 工业级 | -25℃~125℃ | CS65ZU2GA102MYPKA | TDK | C342402
17 | 贴片电阻 | 0 ±1% | R0603 | 2 | R22,R23 | FH |  | 车规级 | -55℃~155℃ | RS-03000FT | FH | C136582
18 | 贴片电阻 | 33 ±1% | R0603 | 5 | R18,R19,R20,R21,R25 | FH |  | 车规级 | -55℃~155℃ | RS-03K33R0FT | FH | C125766
19 | 贴片电阻 | 1K ±1% | R0603 | 6 | R49,R84,R97,R103,R131,R132 | FH |  | 车规级 | -55℃~155℃ | RS-03K1001FT | FH | C115325
20 | 贴片电阻 | 2K ±5% | R0603 | 2 | R17,R30 | FH |  | 车规级 | -55℃~155℃ | RS-03K202JT | FH | C72817
21 | 贴片电阻 | 10K ±0.5% | R0603 | 23 | R15,R16,R24,R26,R27,R28,R29,R31,R32,R83,R85,R86,R93, R94,R95,R96,R98,R99,R102,R104,R105,R127,R129 | YAGEO |  | 车规级 | -55℃~155℃ | AC0603DR-0710KL | YAGEO | C227439
22 | 贴片电阻 | 10.2K ±1% | R0603 | 2 | R12,R14 | YAGEO |  | 车规级 | -55℃~155℃ | AC0603FR-0710K2L | YAGEO | C227544
23 | 贴片电阻 | 13.3K ±1% | R0603 | 1 | R10 | YAGEO |  | 车规级 | -55℃~155℃ | AC0603FR-0713K3L | YAGEO | C227581
24 | 贴片电阻 | 21K ±0.5% | R0603 | 1 | R9 | YAGEO |  | 车规级 | -55℃~155℃ | AC0603DR-0721KL | YAGEO | C227465
25 | 贴片电阻 | 53.6K ±1% | R0603 | 1 | R13 | YAGEO |  | 车规级 | -55℃~155℃ | AC0603FR-0753K6L | YAGEO | C227957
26 | 贴片电阻 | 37.4K ±1% | R0603 | 2 | R3,R5 | YAGEO |  | 车规级 | -55℃~155℃ | AC0603FR-0737K4L | YAGEO | C227846
27 | 贴片电阻 | 143K ±1% | R0603 | 1 | R11 | YAGEO |  | 车规级 | -55℃~155℃ | AC0603FR-07143KL | YAGEO | C227588
28 | 贴片电阻 | 162K ±1% | R0603 | 2 | R7,R8 | YAGEO |  | 车规级 | -55℃~155℃ | AC0603FR-07162KL | YAGEO | C227607
29 | 贴片电阻 | 300K ±5% | R0603 | 2 | R128,R130 | YAGEO |  | 车规级 | -55℃~155℃ | RC0603JR-07300KL | YAGEO | C127271
30 | 贴片电阻 | 523K ±1% | R0603 | 2 | R2,R4 | YAGEO |  | 车规级 | -55℃~155℃ | AC0603FR-07523KL | YAGEO | C227951
31 | 贴片电阻 | 1M ±5% | R0805 | 1 | R6 | UNI-ROYAL |  | 车规级 | -55℃~155℃ | HV05W8J0105T5E | UNI-ROYAL(Uniroyal Elec) | C414818
32 | 贴片电阻 | 10K ±5% | R0805 | 48 | R33,R34,R35,R36,R37,R38,R39,R40,R41,R42,R43,R44,R45, R46,R47,R48,R51,R52,R53,R54,R55,R56,R57,R58,R59,R60, R61,R62,R63,R64,R65,R66,R67,R68,R69,R70,R71,R72,R73, R74,R75,R76,R77,R78,R79,R80,R81,R82 | FH |  | 车规级 | -55℃~155℃ | RS-05K103JT | FH | C115295
33 | 贴片排阻 | 10K ±5% | R0603*4 | 8 | RN1,RN2,RN3,RN4,RN5,RN6,RN7,RN8 | FH |  | 车规级 | -55℃~155℃ | RC-ML08W103JT | FH | C69593
34 | 贴片排阻 | 2.7K ±5% | R0603*4 | 5 | RN9,RN10,RN11,RN12,RN13 | UniOhm |  | 车规级 | -55℃~155℃ | 4D03WGJ0272T5E | UniOhm | C33874
35 | 贴片排阻 | 1K ±5% | R0603*4 | 7 | RN14,RN15,RN16,RN17,RN18,RN19,RN20 | FH |  | 车规级 | -55℃~155℃ | RC-ML08W102JT | FH | C160614
36 | 插件功率电阻 | 0.5 ±5% | RES-TH_BD8.0-L24.5-P28.50-D0.8 | 1 | R50 | UniOhm |  | 车规级 | -55℃~155℃ | MOR05SJ050KAA0 | UniOhm | C70239
37 | 插件压敏电阻 | 390KD10 | RES-TH_L12.5-W3.1-P7.50-D1.2-S1.80 | 1 | R1 | Brightking |  | 工业级 | -40℃~85℃ | 390KD10 | Brightking | C78344
38 | 贴片功率电感 | 15uH/6.25A ±20% | IND-SMD_L11.5-W10.5_MWSA1004 | 1 | L3 | Sunlord |  | 车规级 | -55℃~125℃ | SLO1350H150MTT | Sunlord | C151872
39 | 贴片功率电感 | 22uH/5A ±20% | IND-SMD_L11.5-W10.0_FXL1040 | 1 | L2 | Sunlord |  | 车规级 | -40℃~125℃ | MWSA1004S-220MT | Sunlord | C408489
40 | 插件差模电感 | 47uH/6.45 | IND-TH_L21.0-W11.0-P10.00 | 1 | L1 | BOURNS |  | 车规级 | -55℃~200℃ | 2200HT-470-V-RC | BOURNS | C1335659
41 | 贴片二极管 | P6SMB33CA | SMB_L4.3-W3.6-LS5.4-BI | 1 | D1 | Formosa Microsemi |  | 车规级 | -55℃~150℃ | P6SMB33CA | FMS | C188304
42 | 贴片二极管 | SS56BF | SMBF_L4.3-W3.6-LS5.3-RD | 1 | D2 | SK |  | 车规级 | -55℃~125℃ | SS56BF | SK | C183471
43 | 贴片二极管 | B560C | SMC_L6.9-W5.9-LS7.9-RD | 2 | D3,D4 | DIODES |  | 车规级 | -55℃~150℃ | B560C-13-F | DIODES | C85100
44 | 贴片二极管 | BAT54S,215 | SOT-23-3_L3.0-W1.7-P0.95-LS2.9-BR | 3 | D5,D16,D17 | Nexperia |  | 车规级 | -55℃~150℃ | BAT54S,215 | Nexperia | C47546
45 | 贴片二极管 | M7 | DO-214AC_L4.3-W2.7-LS5.3-RD | 9 | D6,D7,D8,D9,D11,D12,D13,D14,D15 | MDD |  | 车规级 | -55℃~150℃ | M7 | MDD | C95872
46 | 贴片二极管 | 1SMA4744A | SMA_L4.4-W2.6-LS5.0-RD | 25 | D10,D18,D19,D20,D21,D22,D23,D24,D25,D26,D27,D28,D29, D30,D31,D32,D33,D34,D35,D36,D37,D38,D39,D40,D41 | MDD |  | 车规级 | -55℃~150℃ | 1SMA4744A | (MDD) Jiangsu Yutai Elec | C173484
47 | 贴片LED指示灯 | 19-217/R6C-AL1M2VY/3T | LED0603-R-RD | 4 | LED1,LED2,LED3,LED4 | EVERLIGHT |  | 工业级 | -40℃~85℃ | 19-217/R6C-AL1M2VY/3T | EVERLIGHT | C72044
48 | 贴片LED指示灯 | 19-217/GHC-YR1S2/3T | LED0603-R-RD | 6 | LED5,LED6,LED7,LED8,LED9,LED10 | EVERLIGHT |  | 工业级 | -40℃~85℃ | 19-217/GHC-YR1S2/3T | EVERLIGHT | C72043
49 | 贴片场效应管 | NCE4953 | SOIC-8_L4.9-W3.9-P1.27-LS6.0-BL | 8 | Q1,Q2,Q3,Q4,Q5,Q6,Q7,Q8 | Ncepower |  | 车规级 | -55℃~150℃ | NCE4953 | Ncepower | C95270
50 | 贴片场效应管 | NCE6005AS | SOP-8_L4.9-W3.9-P1.27-LS6.0-BL | 4 | Q9,Q10,Q11,Q12 | Ncepower |  | 车规级 | -55℃~150℃ | NCE6005AS | Ncepower | C126151
51 | 贴片场效应管 | NCE3400 | SOT-23-3_L2.9-W1.6-P1.90-LS2.8-BR | 2 | Q13,Q18 | Ncepower |  | 车规级 | -55℃~150℃ | NCE3400 | Ncepower | C113202
52 | 贴片场效应管 | NCE3007S | SOIC-8_L4.9-W3.9-P1.27-LS6.0-BL | 2 | Q16,Q17 | Ncepower |  | 车规级 | -55℃~150℃ | NCE3007S | Ncepower | C167514
53 | 贴片三极管 | MMUN2233LT1G | SOT-23-3_L2.9-W1.3-P1.90-LS2.4-BR | 2 | Q14,Q15 | ON |  | 车规级 | -55℃~150℃ | MMUN2233LT1G | ON | C86932
54 | 贴片轻触开关 | K2-6639SP-C4SC-04 | KEY-SMD_4P-L6.0-W6.0-P3.90-LS10.0 | 2 | SW2,SW3 | HRO |  | 工业级 | -30℃~85℃ | K2-6639SP-C4SC-04 | HRO | C83206
55 | 插件拨码开关 | DSWB04LHGET | SW-TH_DSWB04LHGET | 1 | SW1 | YE |  | 工业级 | -30℃~85℃ | DSWB04LHGET | Dongguan Guangzhu Industrial | C99418
56 | 贴片IC | TPS54360DDAR | SOIC-8_L5.0-W4.0-P1.27-LS6.0-BL-EP2.0 | 2 | U1,U2 | TI |  | 车规级 | -40℃~150℃ | TPS54360DDAR | Texas Instruments | C44377
57 | 贴片IC | AMS1117-3.3 | SOT-223_L6.7-W3.5-P2.30-BR | 1 | U3 | Youtai |  | 车规级 | -40℃~125℃ | AMS1117-3.3 | Youtai Semiconductor Co., Ltd. | C347222
58 | 贴片IC | MAX3232EID | SOIC16N | 1 | U4 | Texas Instruments |  | 工业级 | -40℃~85℃ | MAX3232EID | Texas Instruments | C354117
59 | 贴片IC | STM32F103VET7TR | LQFP-100_L14.0-W14.0-P0.50-LS16.0-BL | 1 | U5 | ST(意法半导体) |  | 工业级 | -40℃~105℃ | STM32F103VET7TR | ST(意法半导体) | C2055698
60 | 贴片IC | MC74HC1G04DTT1G | SOT-753 | 1 | U14 | ON |  | 车规级 | -55℃~125℃ | MC74HC1G04DTT1G | ON | C154774
61 | 贴片IC | 74HC137D,653 | SOIC-16_L9.9-W3.9-P1.27-LS6.0-BL | 1 | U8 | Nexperia |  | 车规级 | -40℃~125℃ | 74HC137D,653 | Nexperia | C17116
62 | 贴片IC | 74HC237D,653 | SOIC-16_L9.9-W3.9-P1.27-LS6.0-BL | 2 | U9,U10 | Nexperia |  | 车规级 | -40℃~125℃ | 74HC237D,653 | Nexperia | C5619
63 | 贴片IC | ULN2003AIDR | SOIC-16_L9.9-W3.9-P1.27-LS6.0-BL | 9 | U11,U12,U13,U14,U15,U16,U17,U18,U19 | Texas Instruments |  | 工业级 | -40℃~105℃ | ULN2003AIDR | Texas Instruments | C94832
64 | 贴片晶振 | 8MHz | OSC-SMD_4P-L3.2-W2.5-BL | 1 | X1 | EPSON |  | 工业级 | -40℃~85℃ | Q33310F70055100 | EPSON | C70556
65 | 插件保险丝 | JK30-050 | FUSE-TH_L7.4-W3.1-P5.08-D1.2 | 1 | F2 | JK |  | 工业级 | -40℃~85℃ | JK30-050 | Jinrui Electronic Materials Co. | C2680567
66 | 插件保险丝 | JK30-400 | FUSE-TH_L13.0-W3.1-P5.08-D1.2 | 1 | F1 | JK |  | 工业级 | -40℃~85℃ | JK30-400 | Jinrui Electronic Materials Co. | C369107
67 | 插件接插座 | XHB-2A | CONN-TH_XHB-2A | 2 | J3,J4 | BOOMELE |  | 工业级 | -40℃~85℃ | XHB-2A Connector | BOOMELE | C57981
68 | 插件接插座 | XH-5A | CONN-TH_5P-P2.50_XH-5A | 1 | CN1 | ReliaPro |  | 工业级 | -40℃~85℃ | XH-5A | ReliaPro | C26521
69 | 插件接插座 | VH3.96-2P | CONN-TH_A3963WV-2P | 2 | J10,J11 | Changjiang Connectors |  | 工业级 | -40℃~85℃ | A3963WV-2P | Changjiang Connectors | C239409
70 | 插件接插座 | VH3.96-3A | CONN-TH_3P-P3.96_VH3.96-3A | 4 | J13,JP1,RS1,RS2 | BOOMELE |  | 工业级 | -40℃~85℃ | VH3.96-3A | BOOMELE | C20547
71 | 插件接插座 | VH3.96-7P | CONN-TH_A3963WV-7P | 2 | J2,J12 | Changjiang Connectors |  | 工业级 | -40℃~85℃ | A3963WV-7P | Changjiang Connectors | C239414
72 | 插件接插座 | VH3.96-8A | CONN-TH_VH3.96-8A 8P | 1 | J1 | BOOMELE |  | 工业级 | -40℃~85℃ | VH3.96-8A | BOOMELE | C75270
73 | 插件接插座 | 5557S-2*4P | CONN-TH_8P-P4.20_5557S-2*4P | 2 | J5,J7 | Ckmtw |  | 工业级 | -40℃~85℃ | 5557S-2*4P | Ckmtw | C169057
74 | 插件接插座 | 5557S-2*8P | CONN-TH_16P-P4.20_5557S-2X8P | 1 | J6 | Ckmtw |  | 工业级 | -40℃~85℃ | 5557S-2*8P | Ckmtw(Shenzhen Cankemeng) | C477848
75 | 元器件固定胶 | 卡夫特704 | 白色 | 0.3 | SW1,CY1,C1,C2,C3,C9,C13,C14,C87,C88,F1,R1,L1,L2,L3
制表： 校准： 审核：