## BOM_HX-SMJ-03-A
红外光栅（主控）_元件选型报告_HX-SMJ-03-A_V1.1
序号 | 物料名称 | 规格 | 封装 | 数量 | 料位号 | 品牌 | 备注 | 选型等级 | 使用温度范围 | 厂家型号 | 厂家 | 立创编号
1 | PCB板 | HX-SMJ-03-A_V1.1 | 双层板（240mm*50mm*1.6mm） | 1 | HX-SMJ-03-A_V1.1
2 | 贴片电容 | 11pF/50V ±5% | C0603 | 32 | C43,C44,C45,C46,C47,C48,C49,C50,C51,C52,C53,C54,C55,C56, C57,C58,C59,C60,C61,C62,C63,C64,C65,C66,C67,C68,C69,C70, C71,C72,C73,C74 | FH |  | 车规级 | -55℃~125℃ | 0603CG110J500NT | FH | C1641
3 | 贴片电容 | 39pF/50V ±5% | C0603 | 1 | C78 | YAGEO |  | 车规级 | -55℃~125℃ | AC0603JRNPO9BN390 | YAGEO | C2180849
4 | 贴片电容 | 8.2nF/50V ±10% | C0603 | 1 | C79 | YAGEO |  | 车规级 | -55℃~125℃ | AC0603KRX7R9BB822 | YAGEO | C2196720
5 | 贴片电容 | 100nF/50V ±5% | C0603 | 22 | C1,C4,C5,C8,C9,C12,C13,C16,C17,C20,C21,C24,C25,C28,C29, C32,C33,C34,C35,C36,C37,C76 | FH |  | 车规级 | -55℃~125℃ | 0603B104J500NT | FH | C88136
6 | 贴片电容 | 1uF/50V ±10% | C0603 | 17 | C2,C3,C6,C7,C10,C11,C14,C15,C18,C19,C22,C23,C26,C27, C30,C31,C75 | FH |  | 车规级 | -55℃~125℃ | 0603B105K500NT | FH | C90540
7 | 贴片电容 | 22uF/50V ±10% | C2220 | 1 | C39 | PSA |  | 车规级 | -55℃~125℃ | FS55X226K500EHG | PSA | C784103
8 | 贴片电容 | 47uF/10V ±10% | C1210 | 2 | C38,C41 | TAIYO YUDEN |  | 车规级 | -55℃~125℃ | LMK325B7476KM-T | TAIYO YUDEN(太诱) | C555368
9 | 贴片电容 | 100nF/50V ±10% | C0805 | 1 | C40 | SAMSUNG |  | 车规级 | -55℃~125℃ | CL21B104KBCNNNC | SAMSUNG | C1711
10 | 贴片铝电解电容 | 22uF/50V ±20% | SMD,6.3x5.4mm | 1 | C42 | lelon |  | 工业级 | -55℃~105℃ | VZH220M1HTR-0605 | lelon | C249867
11 | 贴片电阻 | 91 ±5% | R0603 | 16 | R81,R84,R87,R90,R93,R96,R99,R102,R105,R108,R111,R114, R117,R120,R123,R126 | UniOhm |  | 车规级 | -55℃~155℃ | 0603WAJ0910T5E | UniOhm | C25263
12 | 贴片电阻 | 1K ±1% | R0603 | 44 | R4,R5,R14,R15,R24,R25,R34,R35,R44,R45,R54,R55,R64,R65, R74,R75,R82,R85,R88,R91,R94,R97,R100,R103,R106,R109, R112,R115,R118,R121,R124,R127,R134,R135,R137,R10,R20, R30,R40,R50,R60,R70,R80 | UniOhm |  | 车规级 | -55℃~155℃ | 0603WAF1001T5E | UniOhm | C21190
13 | 贴片电阻 | 2K ±5% | R0603 | 2 | R129,R130 | UniOhm |  | 车规级 | -55℃~155℃ | 0603WAJ0202T5E | UniOhm | C25590
14 | 贴片电阻 | 8.2K ±1% | R0603 | 24 | R1,R2,R11,R12,R21,R22,R31,R32,R41,R42,R51,R52,R61,R62, R71,R72,R7,R17,R27,R37,R47,R57,R67,R77 | UniOhm |  | 车规级 | -55℃~155℃ | 0603WAF8201T5E | UniOhm | C25981
15 | 贴片电阻 | 10K ±1% | R0603 | 1 | R140 | UniOhm |  | 车规级 | -55℃~155℃ | 0603WAF1002T5E | UniOhm | C25804
16 | 贴片电阻 | 10.2K ±1% | R0603 | 1 | R132 | UniOhm |  | 车规级 | -55℃~155℃ | 0603WAF1022T5E | UniOhm | C22772
17 | 贴片电阻 | 13.3K ±1% | R0603 | 1 | R141 | YAGEO |  | 车规级 | -55℃~155℃ | AC0603FR-0713K3L | YAGEO | C227581
18 | 贴片电阻 | 22K ±5% | R0603 | 16 | R83,R86,R89,R92,R95,R98,R101,R104,R107,R110,R113,R116, R119,R122,R125,R128 | UniOhm |  | 车规级 | -55℃~155℃ | 0603WAJ0223T5E | UniOhm | C23344
19 | 贴片电阻 | 37.4K ±1% | R0603 | 1 | R142 | YAGEO |  | 车规级 | -55℃~155℃ | AC0603FR-0737K4L | YAGEO | C227846
20 | 贴片电阻 | 53.6K ±1% | R0603 | 1 | R133 | UniOhm |  | 车规级 | -55℃~155℃ | 0603WAF5362T5E | UniOhm | C23074
21 | 贴片电阻 | 100K ±1% | R0603 | 32 | R3,R6,R8,R9,R13,R16,R18,R19,R23,R26,R28,R29,R33,R36, R38,R39,R43,R46,R48,R49,R53,R56,R58,R59,R63,R66,R68, R69,R73,R76,R78,R79 | UniOhm |  | 车规级 | -55℃~155℃ | 0603WAF1003T5E | UniOhm | C25803
22 | 贴片电阻 | 162K ±1% | R0603 | 1 | R131 | YAGEO |  | 车规级 | -55℃~155℃ | AC0603FR-07162KL | YAGEO | C227607
23 | 贴片电阻 | 523K ±1% | R0603 | 1 | R143 | YAGEO |  | 车规级 | -55℃~155℃ | AC0603FR-07523KL | YAGEO | C227951
24 | 贴片电感 | 15uH/6.25A ±20% | IND-SMD_L11.5-W10.5 | 1 | L1 | Sunlord |  | 车规级 | -40℃~125℃ | MWSA1004-150MT | Sunlord | C151872
25 | 贴片二极管 | SS24 | SMA | 1 | D33 | MDD |  | 车规级 | -65℃~125℃ | SS24 | MDD | C50645
26 | 贴片二极管 | P6SMB33CA | SMB | 1 | D34 | FMS |  | 车规级 | -55℃~150℃ | P6SMB33CA | FMS | C188304
27 | 贴片二极管 | B560C | SMC_L6.9-W5.9-LS7.9-RD | 2 | D35 | DIODES |  | 车规级 | -55℃~150℃ | B560C-13-F | DIODES | C85100
28 | 贴片指示灯 | 19-217/R6C-AL1M2VY/3T | LED0603-R-RD | 1 | LED3 | EVERLIGHT |  | 工业级 | -40℃~85℃ | 19-217/R6C-AL1M2VY/3T | EVERLIGHT | C72044
29 | 贴片指示灯 | 19-217/GHC-YR1S2/3T | LED0603-R-RD | 1 | LED4 | EVERLIGHT |  | 工业级 | -40℃~85℃ | 19-217/GHC-YR1S2/3T | EVERLIGHT | C72043
30 | 贴片三极管 | S9014 | SOT-23-3 | 32 | Q1,Q2,Q3,Q4,Q5,Q6,Q7,Q8,Q9,Q10,Q11,Q12,Q13,Q14,Q15,Q16, Q17,Q18,Q19,Q20,Q21,Q22,Q23,Q24,Q25,Q26,Q27,Q28,Q29,Q30, Q31,Q32 | SHIKUES |  | 车规级 | -55℃~150℃ | S9014 | SHIKUES | C111634
31 | 贴片场效应管 | NCE3400 | SOT-23-3 | 2 | Q37,Q38 | Ncepower |  | 车规级 | -55℃~150℃ | NCE3400 | Ncepower | C113202
32 | 贴片IC | LMV358IPWR | TSSOP-8 | 8 | U1,U2,U3,U4,U5,U6,U7,U8 | TI |  | 车规级 | -40℃~125℃ | LMV358IPWR | TI | C352865
33 | 贴片IC | STM8AF6213PDU | TSSOP-20 | 1 | U9 | STC |  | 车规级 | -40℃~150℃ | STM8AF6213PDU | ST | C193957
34 | 贴片IC | CD4051BPWR | TSSOP-16 | 2 | U10,U11 | TI |  | 车规级 | -55℃~125℃ | CD4051BPWR | TI | C54587
35 | 贴片IC | SN74LV595APWR | TSSOP-16 | 2 | U12,U13 | TI |  | 车规级 | -40℃~125℃ | SN74LV595APWR | TI | C116847
36 | 贴片IC | TPS54360DDAR | SOIC-8 | 1 | U14 | TI |  | 车规级 | -40℃~150℃ | TPS54360DDAR | Texas Instruments | C44377
37 | 插件红外接收管 | PT334-6B J档 | IR-5MM/2.54-PT334-6B | 16 | D1,D2,D3,D4,D5,D6,D7,D8,D9,D10,D11,D12,D13,D14,D15,D16 | EVERLIGHT |  | 工业级 | -25℃~85℃ | PT334-6B | EVERLIGHT | C60395
38 | 插件红外发射管 | IR333C-A Q档 | IR-5MM/2.54-IR333C-A | 16 | D17,D18,D19,D20,D21,D22,D23,D24,D25,D26,D27,D28,D29, D30,D31,D32 | EVERLIGHT |  | 工业级 | -40℃~85℃ | IR333C-A | EVERLIGHT | C5130
39 | 插件接插座 | HY2.0-3AW | HY2.0-3AW | 1 | J2 | XFCN |  | 工业级 | -25℃~85℃ | M2016R-03P | XFCN | C541761
40 | 插件接插座 | PHB-2*5AW | PHB-2*5AW | 1 | J1 | BOOMELE |  | 工业级 | -25℃~85℃ | PHB-2*5AW | BOOMELE | C146040
41 | 元器件固定胶 | 卡夫特704 | 白色 | 0.1 | C42,L1,J1,J2(打座子时不能影响插拔)
制表： 校准： 审核：