## BOM_HX-SMJ-02
4G&WIFI通信板_元件选型_HX-SMJ-02_V1.1
序号 | 物料名称 | 规格 | 封装 | 数量 | 料位号 | 品牌 | 备注 | 选型等级 | 使用温度范围 | 厂家型号 | 厂家 | 立创编号
1 | PCB板 | HX-SMJ-02_V1.1 | 双层板（90mm*80mm*1.6mm） | 1 | HX-SMJ01-2_V1.1
2 | 贴片电容 | 11pF/50V ±5% | C0603 | 4 | C1,C2,C24,C25 | FH |  | 车规级 | -55℃~125℃ | 0603CG110J500NT | FH | C1641
3 | 贴片电容 | 33pF/50V ±5% | C0603 | 5 | C69,C71,C72,C6,C82 | FH |  | 车规级 | -55℃~125℃ | 0603CG330J500NT | FH | C91368
4 | 贴片电容 | 47pF/50V ±1% | C0603 | 1 | C16 | YAGEO |  | 车规级 | -55℃~125℃ | AC0603FRNPO9BN470 | YAGEO | C2241517
5 | 贴片电容 | 1nF/50V ±5% | C0603 | 1 | C83 | FH |  | 车规级 | -55℃~125℃ | 0603B102J500NT | FH | C8808
6 | 贴片电容 | 5.6nF/50V ±10% | C0603 | 1 | C11 | YAGEO |  | 车规级 | -55℃~125℃ | AC0603KRX7R9BB562 | YAGEO | C2196728
7 | 贴片电容 | 100nF/50V ±5% | C0603 | 13 | C5,C7,C19,C20,C21,C22,C23,C39,C40,C67,C68,C79,C84 | FH |  | 车规级 | -55℃~125℃ | 0603B104J500NT | FH | C88136
8 | 贴片电容 | 1uF/50V ±10% | C0603 | 1 | C31 | FH |  | 车规级 | -55℃~125℃ | 0603B105K500NT | FH | C90540
9 | 贴片电容 | 100nF/50V ±5% | C0805 | 2 | C4,C13 | FH |  | 车规级 | -55℃~125℃ | 0805B104J500NT | FH | C29926
10 | 插件安规电容 | 1nF/440V ±20% | CAP-TH_L7.0-W5.0-P7.50-D1.2 | 1 | CY1 | TDK |  | 工业级 | -25℃~125℃ | CS65ZU2GA102MYPKA | TDK | C342402
11 | 贴片电阻 | 33 ±1% | R0603 | 10 | R2,R3,R13,R14,R65,R66,R67,R68,R69 | FH |  | 车规级 | -55℃~155℃ | RS-03K33R0FT | FH | C125766
12 | 贴片电阻 | 499 ±1% | R0603 | 1 | R1 | FH |  | 车规级 | -55℃~155℃ | RS-03K4990FT | FH | C140086
13 | 贴片电阻 | 2K ±1% | R0603 | 2 | R6,R59 | FH |  | 车规级 | -55℃~155℃ | RS-03K2001FT | FH | C115336
14 | 贴片电阻 | 4.7K ±1% | R0603 | 2 | R61,R62 | FH |  | 车规级 | -55℃~155℃ | RS-03K4701FT | FH | C116693
15 | 贴片电阻 | 10K ±1% | R0603 | 8 | R7,R8,R9,R15,R60,R63,R64,R70 | FH |  | 车规级 | -55℃~155℃ | RS-03K1002FT | FH | C115324
16 | 贴片电阻 | 10.2K ±1% | R0603 | 1 | R16 | YAGEO |  | 车规级 | -55℃~155℃ | AC0603FR-0710K2L | YAGEO | C227544
17 | 贴片电阻 | 11.5K ±1% | R0603 | 1 | R18 | YAGEO |  | 车规级 | -55℃~155℃ | AC0603FR-0711K5L | YAGEO | C227560
18 | 贴片电阻 | 31.6K ±1% | R0603 | 1 | R17 | YAGEO |  | 车规级 | -55℃~155℃ | AC0603FR-0731K6L | YAGEO | C227816
19 | 贴片电阻 | 86.6K ±1% | R0603 | 1 | R11 | YAGEO |  | 车规级 | -55℃~155℃ | AC0603FR-0786K6L | YAGEO | C228082
20 | 贴片电阻 | 162K ±1% | R0603 | 1 | R19 | YAGEO |  | 车规级 | -55℃~155℃ | AC0603FR-07162KL | YAGEO | C227607
21 | 贴片电阻 | 365K ±1% | R0603 | 1 | R12 | YAGEO |  | 车规级 | -55℃~155℃ | AC0603FR-07365KL | YAGEO | C227838
22 | 贴片电阻 | 1M ±5% | R0805 | 1 | R5 | UNI-ROYAL |  | 车规级 | -55℃~155℃ | HV05W8J0105T5E | UNI-ROYAL(Uniroyal Elec) | C414818
23 | 贴片电感 | 5.6uH/6A ±20% | IND-SMD_L7.0-W6.6 | 1 | L2 | Sunlord |  | 车规级 | -40℃~125℃ | MWSA0603S-5R6MT | Sunlord | C408448
24 | 插件差模电感 | 47uH/6.45 | IND-TH_L21.0-W11.0-P10.00 | 1 | L1 | BOURNS |  | 车规级 | -55℃~200℃ | 2200HT-470-V-RC | BOURNS | C1335659
25 | 贴片二极管 | P6SMB33CA | SMB | 1 | D1 | FMS |  | 车规级 | -55℃~150℃ | P6SMB33CA | FMS | C188304
26 | 贴片二极管 | SS56BF | SMBF | 1 | D2 | SK |  | 车规级 | -55℃~125℃ | SS56BF | SK | C183471
27 | 贴片二极管 | B560C | SMC_L6.9-W5.9-LS7.9-RD | 1 | D4 | DIODES |  | 车规级 | -55℃~150℃ | B560C-13-F | DIODES | C85100
28 | 贴片二极管 | SRV05-4 | SOT-23-6 | 1 | D5 | Leiditech |  | 车规级 | -55℃~125℃ | SRV05-4 | Leiditech | C384887
29 | 贴片指示灯 | 19-217/GHC-YR1S2/3T | LED0603-R-RD | 1 | LED2 | EVERLIGHT |  | 工业级 | -40℃~85℃ | 19-217/GHC-YR1S2/3T | EVERLIGHT | C72043
30 | 贴片指示灯 | 19-217/R6C-AL1M2VY/3T | LED0603-R-RD | 2 | LED1,LED3 | EVERLIGHT |  | 工业级 | -40℃~85℃ | 19-217/R6C-AL1M2VY/3T | EVERLIGHT | C72044
31 | 贴片三极管 | SS8050 | SOT-23-3 | 2 | Q7,Q8 | Hottech |  | 车规级 | -55℃~150℃ | SS8050 | Hottech | C181160
32 | 贴片IC | MAX3232EID | SOIC16N | 1 | U4 | TI |  | 工业级 | -40℃~85℃ | MAX3232EID | Texas Instruments | C354117
33 | 贴片IC | TPS54360DDAR | SOIC-8 | 1 | U2 | TI |  | 车规级 | -40℃~150℃ | TPS54360DDAR | Texas Instruments | C44377
34 | 贴片无线Wifi模块 | ESP32-WROOM-32UE(4MB) | WIFI-SMD_ESP32-WROOM-32UE | 1 | U3 | Espressif |  | 工业级 | -40℃~85℃ | ESP32-WROOM-32UE(4MB) | Espressif Systems | C701344
35 | 贴片座子 | SNO-1305-B | SIM-SMD_SIM-1305-6P | 1 | CARD1 | SOFNG |  | 工业级 | -35℃~75℃ | SNO-1305-B | SOFNG | C111371
36 | 贴片座子 | mini pcie 52P 5.6H 镀金G/F | 3G/4G模块_PCI | 1 | U7 | Umaxconn |  | 工业级 | -40℃~85℃ | 91304-56-052R2 | Umaxconn | C404121
37 | 贴片铜柱 | SMD铜柱 H5.6 | 3G/4G模块_PCI | 2 | U7 | CONCRAFT |  | 工业级 |  | 071CAAAZ56B | CONCRAFT | C364417
38 | 插件固态电容 | 100uF/25V ±20% | CAP-TH_BD5.0-P2.50-D1.0-FD | 1 | C9 | Yunxing |  | 工业级 | -55℃~105℃ | SPT1EM101D08OR | Yunxing | C698155
39 | 插件固态电容 | 100uF/50V ±20% | CAP-TH_BD8.0-P3.50-D0.6-FD | 1 | C3,C12 | NJCON |  | 工业级 | -55℃~105℃ | 1010500812R00 | NJCON | C2887231
40 | 插件保险丝 | JK30-160 | FUSE-TH | 1 | F1 | JK |  | 工业级 | -40℃~85℃ | JK30-160 | Jinrui Electronic Materials Co. | C369102
41 | 插件压敏电阻 | 390KD10 | RES-TH | 1 | R4 | Brightking |  | 工业级 | -40℃~85℃ | 390KD10 | Brightking | C78344
42 | 插件拨动开关 | SS-12D10L4 | SW-TH_SS-12D10L3 | 1 | SW1 | XKB Connectivity |  | 工业级 | -25℃~85℃ | SS-12D10L4 | XKB Connectivity | C843364
43 | 插件接插座 | VH3.96-3A | VH3.96-3P | 3 | JP1,RS1,RS2 | BOOMELE |  | 工业级 | -25℃~85℃ | VH3.96-3A | BOOMELE | C20547
44 | 元器件固定胶 | 卡夫特704 | 白色 | 0.2 | SW1,C3,C9,C12,F1,L1,L2,R4,CY1
制表： 校准： 审核：