## BOM_HX-SMJ-03-A
HX-SMJ-03-A |  |  |  |  | 版本 | V1.0 |  | 无特殊情况，不要随意更换元器件(有低温要求)
序号 | 物料名称 | 规格 | 封装 | 数量 | 料位号 | 品牌 | 备注 | 厂家型号 | 厂家 | 立创编号
1 | PCB板 | HX-SMJ-03-A_V1.0 | 双层板（240mm*50mm*1.6mm） | 1 | HX-SMJ01-2
2 | 贴片电容 | 100nF/50V ±5% | C0603 | 22 | C1,C4,C5,C8,C9,C12,C13,C16,C17,C20,C21,C24,C25,C28,C29, C32,C33,C34,C35,C36,C37,C41 | FH | 材质：X7R | 0603B104J500NT | FH | C88136
3 | 贴片电容 | 1uF/50V ±10% | C0603 | 16 | C2,C3,C6,C7,C10,C11,C14,C15,C18,C19,C22,C23,C26,C27, C30,C31 | FH | 材质：X7R | 0603B105K500NT | FH | C90540
4 | 贴片电容 | 22uF/35V ±20% | C1206 | 1 | C39 | TDK | 材质：X5R | C3216X5R1V226MTJ00E | TDK | C342620
5 | 贴片电容 | 47uF/10V ±10% | C1206 | 1 | C38 | SAMSUNG | 材质：X5R | CL31A476MPHNNNE | SAMSUNG | C96123
6 | 贴片电容 | 100nF/50V ±10% | C0805 | 1 | C40 | SAMSUNG | 材质：X7R | CL21B104KBCNNNC | SAMSUNG | C1711
7 | 贴片铝电解电容 | 22uF/35V ±20% | SMD_5x5.4mm | 1 | C42 | HONOR | -55℃~105℃ | RVT1V220M0505 | HONOR | C23289
8 | 贴片电阻 | 91 ±5% | R0603 | 16 | R81,R84,R87,R90,R93,R96,R99,R102,R105,R108,R111,R114, R117,R120,R123,R126 | UniOhm | -55℃~155℃ | 0603WAJ0910T5E | UniOhm | C25263
9 | 贴片电阻 | 1K ±1% | R0603 | 36 | R4,R5,R14,R15,R24,R25,R34,R35,R44,R45,R54,R55,R64,R65, R74,R75,R82,R85,R88,R91,R94,R97,R100,R103,R106,R109, R112,R115,R118,R121,R124,R127,R134,R135,R137 | UniOhm | -55℃~155℃ | 0603WAF1001T5E | UniOhm | C21190
10 | 贴片电阻 | 2K ±5% | R0603 | 2 | R129,R130 | UniOhm | -55℃~155℃ | 0603WAJ0202T5E | UniOhm | C25590
11 | 贴片电阻 | 3K ±1% | R0603 | 8 | R10,R20,R30,R40,R50,R60,R70,R80 | UniOhm | -55℃~155℃ | 0603WAF3001T5E | UniOhm | C4211
12 | 贴片电阻 | 8.2K ±1% | R0603 | 16 | R1,R2,R11,R12,R21,R22,R31,R32,R41,R42,R51,R52,R61,R62, R71,R72 | UniOhm | -55℃~155℃ | 0603WAF8201T5E | UniOhm | C25981
13 | 贴片电阻 | 10.2K ±1% | R0603 | 1 | R132 | UniOhm | -55℃~155℃ | 0603WAF1022T5E | UniOhm | C22772
14 | 贴片电阻 | 22K ±5% | R0603 | 16 | R83,R86,R89,R92,R95,R98,R101,R104,R107,R110,R113,R116, R119,R122,R125,R128 | UniOhm | -55℃~155℃ | 0603WAJ0223T5E | UniOhm | C23344
15 | 贴片电阻 | 24K ±1% | R0603 | 8 | R7,R17,R27,R37,R47,R57,R67,R77 | UniOhm | -55℃~155℃ | 0603WAF2402T5E | UniOhm | C23352
16 | 贴片电阻 | 53.6K ±1% | R0603 | 1 | R133 | UniOhm | -55℃~155℃ | 0603WAF5362T5E | UniOhm | C23074
17 | 贴片电阻 | 100K ±1% | R0603 | 33 | R3,R6,R8,R9,R13,R16,R18,R19,R23,R26,R28,R29,R33,R36, R38,R39,R43,R46,R48,R49,R53,R56,R58,R59,R63,R66,R68, R69,R73,R76,R78,R79,R131 | UniOhm | -55℃~155℃ | 0603WAF1003T5E | UniOhm | C25803
18 | 贴片电感 | 4.7uH/2A ±20% | L4030 | 1 | L1 | Sunlord | -40℃~125℃ | SWPA4030S4R7MT | Sunlord | C57269
19 | 贴片二极管 | SS24 | SMA | 1 | D33 | MDD | -65℃~125℃ | SS24 | MDD | C50645
20 | 贴片二极管 | P6SMB24CA | SMB | 1 | D34 | FMS | -55℃~150℃ | P6SMB24CA | FMS | C286261
21 | 贴片指示灯 | 19-217/R6C-AL1M2VY/3T | LED0603-R-RD | 1 | LED3 | EVERLIGHT | -40℃~85℃ | 19-217/R6C-AL1M2VY/3T | EVERLIGHT | C72044
22 | 贴片指示灯 | 19-217/GHC-YR1S2/3T | LED0603-R-RD | 1 | LED4 | EVERLIGHT | -40℃~85℃ | 19-217/GHC-YR1S2/3T | EVERLIGHT | C72043
23 | 贴片三极管 | S9014 | SOT-23-3 | 32 | Q1,Q2,Q3,Q4,Q5,Q6,Q7,Q8,Q9,Q10,Q11,Q12,Q13,Q14,Q15,Q16, Q17,Q18,Q19,Q20,Q21,Q22,Q23,Q24,Q25,Q26,Q27,Q28,Q29,Q30, Q31,Q32 | SHIKUES | -55℃~150℃ | S9014 | SHIKUES | C111634
24 | 贴片场效应管 | NCE3400 | SOT-23-3 | 2 | Q37,Q38 | Ncepower | -55℃~150℃ | NCE3400 | Ncepower | C113202
25 | 贴片IC | LMV358IPWR | TSSOP-8 | 8 | U1,U2,U3,U4,U5,U6,U7,U8 | TI | -40℃~125℃ | LMV358IPWR | TI | C352865
26 | 贴片IC | STC15W204S-35I-SOP16 | SOP-16_150MIL | 1 | U9 | STC | -40℃~85℃ | STC15W204S-35I-SOP16 | STC | C21220
27 | 贴片IC | SN74LV4051APWR | TSSOP-16 | 2 | U10,U11 | TI | -40℃~85℃ | SN74LV4051APWR | TI | C7793
28 | 贴片IC | SN74HC595PWR | TSSOP-16 | 2 | U12,U13 | TI | -40℃~85℃ | SN74HC595PWR | Texas Instruments | C273642
29 | 贴片IC | JW5026 | SOT-23-6 | 1 | U14 | JoulWatt Tech | -40℃~125℃ | JW5026 | JoulWatt Tech | C185109
30 | 插件红外接收管 | PT334-6B J档 | IR-5MM/2.54-PT334-6B | 16 | D1,D2,D3,D4,D5,D6,D7,D8,D9,D10,D11,D12,D13,D14,D15,D16 | EVERLIGHT | -25℃~85℃ | PT334-6B | EVERLIGHT | C60395
31 | 插件红外发射管 | IR333C-A Q档 | IR-5MM/2.54-IR333C-A | 16 | D17,D18,D19,D20,D21,D22,D23,D24,D25,D26,D27,D28,D29, D30,D31,D32 | EVERLIGHT | -40℃~85℃ | IR333C-A | EVERLIGHT | C5130
32 | 插件接插座 | HY2.0-3AW | HY2.0-3AW | 1 | J2 | XFCN | -25℃~85℃ | M2016R-03P | XFCN | C541761
33 | 插件接插座 | PHB-2*5AW | PHB-2*5AW | 1 | J1 | BOOMELE | -25℃~85℃ | PHB-2*5AW | BOOMELE | C146040
34 | 元器件固定胶 | 卡夫特704 | 白色 | 0.1 | C42,L1,J1,J2(打座子时不能影响插拔)
制表： 校准： 审核：