## Sheet1
序号 | 名称 | 规格 | 封装 | 位号 | 数量 | 制造商 | 元件点胶加固 | 备注
1 | PCB板 | HX-SMJ-02B_V2.0 |  |  | 1 |  |  | 联系制表人提供。
2 | 11pF/50V | 0603贴片电容，X7R材质。 | C0603 | C11,C12,C10,C9 | 4 | FH
3 | 33pF/50V | 0603贴片电容，X7R材质。 | C0603 | C1,C28,C30,C19,C20,C21 | 6 | FH
4 | 47pF/50V 5% | 0603贴片电容，X7R材质。 | C0603 | C6 | 1 | FH
5 | 1nF/50V | 0603贴片电容，X7R材质。 | C0603 | C27 | 1 | FH
6 | 5.6nF/50V 5% | 0603贴片电容，X7R材质。 | C0603 | C5 | 1 | FH
7 | 100nF/50V | 0603贴片电容，X7R材质。 | C0603 | C13,C14,C15,C16,C17,C18,C22,C23,C24,C25,C26,C29 | 12 | FH
8 | 1uF/50V | 0603贴片电容，X7R材质。 | C0603 | C31 | 1 | FH
9 | 100nF/50V | 0805贴片电容，X7R材质。 | C0805 | C2、C4、C7 | 3 | FH
10 | 100uF/50V | 固态电容，SPV1HM101F11O00RAXXX。 | 径向引线,8x11mm。 | C3 | 1 | Aihua Group | 是
11 | 100uF/25V | 固态电容， SPT1EM101D08OR。 | 径向引线,5x8mm。 | C8 | 1 | Yunxing | 是
12 | 1nF/440VAC | CS65ZU2GA102MYPKA,安规电容，精度20%。 | 径向引线,P=7.5mm | CY1 | 1 | TDK
13 | 33Ω | 0603贴片电阻。 | R0603 | R9,R10,R11,R12,R13,R14,R22,R23,R24,R26,R27 | 11 | FH
14 | 2kΩ | 0603贴片电阻。 | R0603 | R8、R21 | 2 | FH
15 | 4.7KΩ | 0603贴片电阻。 | R0603 | R17,R19 | 2 | FH
16 | 10KΩ | 0603贴片电阻。 | R0603 | R15,R16,R18,R20,R25,R28,R29 | 7 | FH
17 | 10.2kΩ 1% | 0603贴片电阻。 | R0603 | R7 | 1 | FH
18 | 11.5kΩ 1% | 0603贴片电阻。 | R0603 | R5 | 1 | FH
19 | 31.6kΩ 1% | 0603贴片电阻。 | R0603 | R6 | 1 | FH
20 | 86.6kΩ 1% | 0603贴片电阻。 | R0603 | R3 | 1 | FH
21 | 162kΩ 1% | 0603贴片电阻。 | R0603 | R4 | 1 | FH
22 | 365kΩ 1% | 0603贴片电阻。 | R0603 | R2 | 1 | FH
23 | 390KD10 | 压敏电阻，插件。 | 径向引线 | R1 | 1 | Brightking
24 | 47uH/5A | 贴片功率电感，YSPI1365-470M。 | SMD,13.8x12.6x6.5mm | L1 | 1 | YJYCOIN | 是
25 | 5.6uH/6A | 贴片功率电感，MWSA0603S-5R6MT。 | SMD | L2 | 1 | Sunlord | 是
26 | LED | 0603贴片LED，红色。 | 0603 | LED1 | 1 | EVERLIGHT
27 | LED | 0603贴片LED，绿色。 | 0603 | LED2 | 1 | EVERLIGHT
28 | B560C | 贴片二极管。 | SMC(DO-214AB) | D3 | 1 | DIODES
29 | SS56B | 贴片二极管。 | SMB | D2 | 1 | Yangzhou Yangjie Elec Tech
30 | P6SMB33CA | 贴片TVS二极管 | SMB(DO-214AA) | D1 | 1 | Formosa Microsemi
31 | SRV05-4 | 贴片TVS二极管 | SOT-23-6 | D4 | 1 | Yenji
32 | SS8050 | 贴片NPN型三极管 | SOT-23(SOT-23-3) | Q1,Q2 | 2 | Hottech
33 | TPS54360DDAR | 电源类贴片IC芯片 | SOP-8EP_150mil | U1 | 1 | TI
34 | MAX3232EID | 接口类贴片IC芯片 | SOIC-16 | U2 | 1 | TI
35 | ESP32-WROOM-32UE(4MB) | WIFI模块 | WIFI-SMD_ESP32-WROOM-32UE | U4 | 1 | Espressif Systems |  | 采用三防漆涂覆线路板时，要注意不要让三防漆附着在WIFI模块的天线插座（IPEX）上，避免影响连接功能。
36 | SNO-1305-B | 翻盖式 NanoSIM卡 卡座，卧贴。 | SMD | CARD1 | 1 | SOFNG |  | 采用三防漆涂覆线路板时，要注意不要让三防漆附着在卡座的连接触片上，避免影响连接功能。
37 | RKEF185 | 自恢复保险丝，插件。 | 径向引线 | F1 | 1 | Littelfuse
38 | VH3.96-3A | 直针连接器 | 插件,P=3.96mm | JP1,RS1,RS2 | 3 | BOOMELE
39 | 金手指连接器 | 卧贴，引脚间距0.8mm，板上高度8mm，引脚总数为52。 | m PCI-E（MINI PCIE） | U8 | 1 | UMaxconn | 是 | 采用三防漆涂覆线路板时，要注意不要让三防漆附着在金手指连接触片上，避免影响连接功能。
40 | 贴片螺母柱 | 高度5.5mm（不包含针部分），内牙为M2，针外径2.4mm。（针指的是探入焊盘孔内的焊接部分） |  |  | 2 |  |  | M2螺丝拧在贴焊好的贴片螺母柱上。
41 | M2螺丝 | 长度4mm。 |  |  | 2
制表：黄坤志 联系电话： 13622900630（微信同号）