## Sheet1
序号 | 名称 | 规格 | 封装 | 位号 | 数量 | 制造商 | 元件点胶加固 | 备注
1 | PCB板 | HX-SMJ-03B-A_V2.0 |  |  | 1 |  |  | 联系制表人提供。
2 | 11pF/50V 5% | 0603贴片电容，X7R材质。 | C0603 | C22,C24,C64,C65 | 4 | FH
3 | 39pF/50V | 0603贴片电容，X7R材质。 | C0603 | C33 | 1 | FH
4 | 1nF/50V | 0603贴片电容，X7R材质。 | C0603 | C45 | 1 | FH
5 | 8.2nF/50V | 0603贴片电容，X7R材质。 | C0603 | C32 | 1 | CCTC
6 | 100nF/50V | 0603贴片电容，X7R材质。 | C0603 | C60,C49,C58,C59,C61,C62,C63,C50,C26,C27,C36,C1,C2,C3,C4,C5,C6,C7,C8,C9,C10,C11,C12,C13,C14,C15,C16,C17,C18,C19,C20,C30,C37,C38,C39,C40,C41,C42,C43,C44,C46,C47,C48 | 43 | FH
7 | 1uF/16V 5% | 0603贴片电容，X7R材质。 | C0603 | C21,C23 | 2 | YAGEO
8 | 100nF/50V | 0805贴片电容，X7R材质。 | C0805 | C29 | 1 | FH
9 | 10uF/16V | 1210贴片电容，X7R材质。 | C1210 | C31,C34 | 2 | FH
10 | 10uF/25V | 贴片钽电容，TAJB106K025RNJ。 | CASE-B_3528 | C35 | 1 | AVX
11 | 22uF/50V | 贴片铝电解电容，VZH220M1HTR-0605。 | SMD,6.3x5.3mm | C28 | 1 | Lelon | 是
12 | 2K | 0603贴片电阻 | R0603 | R79,R93 | 2 | FH
13 | 33Ω | 0603贴片电阻 | R0603 | R90 | 1 | FH
14 | 4.7K | 0603贴片电阻 | R0603 | R101,R102,R97,R98,R99,R100,R105,R106,R107,R103,R104,R108 | 12 | FH
15 | 1kΩ 1% | 0603贴片电阻 | R0603 | R26,R29,R32,R35,R38,R41,R44,R47,R50,R53,R56,R59,R62,R65,R68,R71,R87,R91,R92,R95,R18,R21 | 22 | FH
16 | 8.2kΩ 1% | 0603贴片电阻 | R0603 | R96,R1,R2,R3,R4,R5,R6,R7,R8,R9,R10,R11,R12,R13,R14,R15,R16 | 17 | FH
17 | 10kΩ 1% | 0603贴片电阻 | R0603 | R27,R30,R33,R36,R39,R42,R45,R48,R51,R54,R57,R60,R63,R66,R69,R72,R80,R81,R82,R83,R84,R85,R94 | 23 | FH
18 | 10.2kΩ 1% | 0603贴片电阻 | R0603 | R78 | 1 | FH
19 | 13.3kΩ 1% | 0603贴片电阻 | R0603 | R76 | 1 | FH
20 | 37.4kΩ 1% | 0603贴片电阻 | R0603 | R74 | 1 | FH
21 | 53.6kΩ 1% | 0603贴片电阻 | R0603 | R77 | 1 | FH
22 | 100kΩ 1% | 0603贴片电阻 | R0603 | R17,R19,R20,R22 | 4 | FH
23 | 162kΩ 1% | 0603贴片电阻 | R0603 | R75 | 1 | FH
24 | 523kΩ 1% | 0603贴片电阻 | R0603 | R73 | 1 | FH
25 | 91Ω | 1210贴片电阻 | R1210 | R25,R28,R31,R34,R37,R40,R43,R46,R49,R52,R55,R58,R61,R64,R67,R70 | 16 | UniOhm
26 | P6SMB33CA | 贴片TVS二极管 | SMB(DO-214AA) | D33 | 1 | FMS
27 | SS36B | 贴片肖特基二极管 | SMB(DO-214AA) | D34,D35 | 2 | MDD
28 | 15uH 2.5A | 贴片功率电感，FXL0624-150-M。 | SMD | L1 | 1 | cjiang | 是
29 | LED | 0603贴片LED，红色。 | 0603 | LED1 | 1 | EVERLIGHT
30 | LED | 0603贴片LED，绿色。 | 0603 | LED2 | 1 | EVERLIGHT
31 | AP2302B | 贴片MOS管，N沟道。 | SOT-23 | Q1,Q2,Q3,Q4,Q5,Q6,Q7,Q8,Q9,Q10,Q11,Q12,Q13,Q14,Q15,Q16 | 16 | ALLPOWER
32 | NCE3400 | 贴片MOS管，N沟道。 | SOT-23(SOT-23-3) | Q18 | 1 | Ncepower
33 | SN74LV595APWR | 贴片芯片 | TSSOP-16 | U4,U5 | 2 | TI
34 | TPS54360DDAR | 贴片芯片 | SOP-8EP_150mil | U6 | 1 | TI
35 | AMS1117-3.3 | 贴片芯片 | SOT-223 | U7 | 1 | UMW
36 | STM32F103RCT7 | 贴片芯片 | LQFP-64 | U8 | 1 | ST |  | 本芯片联系制表人提供。
37 | TPS3808G33DBVR | 贴片芯片 | SOT-23-6 | U9 | 1 | TI
38 | CD4051BPWR | 贴片芯片 | TSSOP-16 | U1,U2 | 2 | TI
39 | LMV358IDR | 贴片芯片 | SOIC-8 | U3 | 1 | TI
40 | SN74LVC2G07DBVR | 贴片芯片 | SOT-23-6 | U13,U11,U12,U14,U15,U16 | 6 | TI
41 | SN74LV245APWR | 贴片芯片 | TSSOP-20 | U10 | 1 | TI
42 | 8MHz | 有源晶振，SG-8018CE 8.000000MHz TJHPA。 | SMD3225-4P | X2 | 1 | Seiko Epson
43 | PT334-6B | 红外接收管，J档。 | IR-5MM/2.54-PT334-6B | D1,D2,D3,D4,D5,D6,D7,D8,D9,D10,D11,D12,D13,D14,D15,D16 | 16 | EVERLIGHT |  | 灯珠档位必须符合要求
44 | IR333C-A | 红外发射管，Q档。 | IR-5MM/2.54-IR333C-A | D17,D18,D19,D20,D21,D22,D23,D24,D25,D26,D27,D28,D29,D30,D31,D32 | 16 | EVERLIGHT |  | 灯珠档位必须符合要求
45 | M2016R-03P | HY 针座，间距2mm，3P，弯插。 | 插件,P=2mm | J1 | 1 | XFCN
46 | PHB-2*5AW | 弯针，带扣。 | 插件,P=2mm | J2 | 1 | BOOMELE
47 | XH-5AW | B2B-XH-A(LF)(SN)，引脚间距2.5mm，5Pin，弯针。 | 插件,P=2.5mm | CN1 | 1 | JST
制表：黄坤志 联系电话： 13622900630（微信同号）